## Physical Layer
Physic Layer
1. Serial Bus
2. Baud Rate : 9600 bps
3. Data bits : 8 bit
4. Parity : Even
5. Stop bits: 1 bit
PC or Other sController
MKE16
Controller
TX
GND
RX
RX
TX

## Data Link Layer
Data Link Layer
1. Frame Struct
Data Link Layer reecive application data from Application layer ，escape them ， send escaped data via UART bus When you receive data from UART bus , you should reverse escape theme then submit to the Application layer.
2.Field Define
Field | Field Length | Value(Hex) | Note
STX | 1 byte | 0x80 | STX mark the header of the frame text.
DATA | n byte | - | DATA contain the data to transmit.
CRC | 1 byte | - | CRC field use to verify the frame data. CRC algorithm(一) see Title 4.
ETX | 1 byte | 0x81 | ETX mark the end of the frame text.
3. Character Escape
To make communication more safety and reliable data link layer use the Character Escape set below.
ESC Type | Before ESC | After ESC
STX | 0x80 | ESC + 0xE7
ETX | 0x81 | ESC + 0xE8
ESC | 0x1B | ESC + 0x00
4. CRC Algorithm
Algorithm（一） CRC FIELD VALUE = (Data[0] ^ Data[1] ^ Data[2] …… ^ Data[n-1]）& 0x7f; (1 n : length of DATA field. (2 Data[m]: DATA field value of index m. (3 0 <= m <=n-1 (4 CRC calculate base on the the string that before escape.
Algorithm（二） (1 Adr : DATA pointer. (2 len : length of DATA field. unsigned int MonachChkVrifi(unsigned char *Adr,unsigned long len) { unsigned int lMnkValue = 0x1717; int lCnt; while(len--) { lMnkValue ^= *Adr++; for(lCnt = 0; lCnt < 8; lCnt++) { if((lMnkValue & 0x0001) == 0) { lMnkValue =( lMnkValue >> 1 )^0XA001; }else{ lMnkValue = lMnkValue >> 1; } } } return lMnkValue; }

## Application Layer
Application Layer[DATA字段]
1. The application layer only define the DATA field of each frame, for STX,ETX,CRC please see the DATA Link Layer specification. 2. All reserved field 'Byte' shall padding with 0xFF and 'Bit' shall padding with '1' . Marked with "-" in the frame in the below tabel. 3. Base on the Frame ID, each frame Type have two kind of frame : Download Frame (from PLC to STM32) and Upload Frame (from STM32 to PLC) 4. set bit is '1' , reset bit '0', clear bit '0'.
数据类型 |  |  |  |  | 传输方向 （注：上报和下发是从单片机板的方向来看的） |  |  |  | 备注
1.查询标签 (TAG = 0x00) |  |  |  |  | 下发
| Bit 7 | Bit 6 | Bit 5 | Bit 4 | Bit 3 | Bit 2 | Bit 1 | Bit 0 | Note
Byte 0 | 数据标签 = 0x00 | [7 empty] | TAG=0x00
Byte 1 | 查询标签类型 | [7 empty] | 0-App程序标签 1-Boot程序标签
2.标签响应 (TAG = 0x01) |  |  |  |  | 上报
| Bit 7 | Bit 6 | Bit 5 | Bit 4 | Bit 3 | Bit 2 | Bit 1 | Bit 0 | Note
Byte 0 | 数据标签 = 0x01 | [7 empty] | TAG=0x01
Byte 1 | 22字节，标签字段 | [7 empty] | 字符串格式
。。。
Byte 22
Byte 23 | 9字节，软件版本 | [7 empty] | 字符串格式
。。。
Byte 31
Byte 32 | 12字节，编译日期 | [7 empty] | 字符串格式
。。。
Byte 43
Byte 44 | 9字节，编译时间 | [7 empty] | 字符串格式
。。。
Byte 52
Byte 53 | 12字节，版权 | [7 empty] | 字符串格式
。。。
Byte 64
3.配置区域操作 (TAG = 0x02) |  |  |  |  | 下发
| Bit 7 | Bit 6 | Bit 5 | Bit 4 | Bit 3 | Bit 2 | Bit 1 | Bit 0 | Note
Byte 0 | 数据标签 = 0x02 | [7 empty] | TAG=0x02
Byte 1 | 块索引 | [7 empty] | 块索引范围0-63
Byte 2 | 块命令 | [7 empty] | 1-更新4K配置信息，即索引范围0-63 2-读取4K配置信息，即索引范围0-63 3-擦除4K配置信息
Byte3 | 命令数据，共计64个字节 | [7 empty] | 命令数据
…
Byte66
4.配置区域操作响应(TAG = 0x03) |  |  |  |  | 上报
| Bit 7 | Bit 6 | Bit 5 | Bit 4 | Bit 3 | Bit 2 | Bit 1 | Bit 0 | Note
Byte 0 | 数据标签 = 0x03 | [7 empty] | TAG=0x03
Byte 1 | 块索引 | [7 empty] | 块索引范围0-63
Byte 2 | 命令操作状态 | [7 empty] | 1-更新4K配置信息成功，即索引范围0-63 2-读取4K配置信息成功，即索引范围0-63 3-擦除4K配置信息成功 0xFD-更新4K配置信息索引范围越界 0xFE-读取配置信息的索引范围越界 0xFF-未知配置操作命令
Byte3 | 数据，共计64个字节 | [7 empty] | 块数据
…
Byte66
5.指令请求 (TAG = 0x04) |  |  |  |  | 下发
| Bit 7 | Bit 6 | Bit 5 | Bit 4 | Bit 3 | Bit 2 | Bit 1 | Bit 0 | Note
Byte 0 | 数据标签 = 0x04 | [7 empty] | TAG=0x04
Byte 1 | 1-请求进入boot模式状态 2-请求进入开始升级状态 3-请求接收升级数据状态 4-请求进入结束升级状态 5-请求进入重启状态 6-请求读取APP程序的数据块 7-请求读取BOOT程序的数据块 | [7 empty] | 指令
Byte2 | 状态2：ReqData[0-3]为APP程序的大小 ReqData[4-7]为APP程序的校验值 状态3：ReqData[0-63]为APP程序的数据块 ReqData[64-67]为APP程序数据块的索引(范围0-319) 状态6：ReqData[0-3]为读取APP程序数据块的索引(范围0-319) 状态7：ReqData[0-3]为读取BOOT程序数据块的索引(范围0-127) | [7 empty] | 数据，共计68个字节
…
Byte69
6.指令请求结果 (TAG = 0x05) |  |  |  |  | 上报
| Bit 7 | Bit 6 | Bit 5 | Bit 4 | Bit 3 | Bit 2 | Bit 1 | Bit 0 | Note
Byte 0 | 数据标签 = 0x05 | [7 empty] | TAG=0x05
Byte 1 | 1-进入boot模式成功 2-进入开始升级状态成功 3-进入升级数据接收成功 4-进入升级结束状态成功 5-进入重启状态成功 6-读取APP程序数据块成功 7-读取BOOT程序数据块成功 0xF9-发送读取的BOOT程序数据块索引范围越界 0xFA-异常重发读取相同的BOOT程序块数据 0xFB-发送读取的APP程序数据块索引范围越界 0xFC-异常重发读取相同的APP程序块数据 0xFD-发送的程序数据块索引范围越界 0xFE-异常重发相同的程序数据块 0xFF-未知指令请求 | [7 empty] | 指令结果
Byte2 | 状态2：ReqData[0-3]为APP程序的大小 ReqData[4-7]为APP程序的校验值 状态3：ReqData[0-63]为APP程序的数据块 ReqData[64-67]为APP程序数据块的索引(范围0-319) 状态6：ReqData[0-3]为读取APP程序数据块的索引(范围0-319) 状态7：ReqData[0-3]为读取BOOT程序数据块的索引(范围0-127) | [7 empty] | 数据，共计68个字节
…
Byte69
7.测试指令请求 (TAG = 0x06) |  |  |  |  | 下发
| Bit 7 | Bit 6 | Bit 5 | Bit 4 | Bit 3 | Bit 2 | Bit 1 | Bit 0 | Note
Byte 0 | 数据标签 = 0x06 | [7 empty] | TAG=0x06
Byte 1 | 0-发送测试连接指令 1-发送OTIS显示指令 2-发送按钮输入读取指令 3-发送按钮点灯指令 | [7 empty] | 指令，4以上指令见映射表
Byte2 | 指令1时：Byte2/3/4对应楼层高位/低位及特殊数据 byte5为箭头地址 指令3时：Byte2对应点灯 Byte3对应从机地址 | [7 empty] | 数据
…
Byte7
8.测试指令结果 (TAG = 0x07) |  |  |  |  | 上报
| Bit 7 | Bit 6 | Bit 5 | Bit 4 | Bit 3 | Bit 2 | Bit 1 | Bit 0 | Note
Byte 0 | 数据标签 = 0x07 | [7 empty] | TAG=0x07
Byte 1 | 0-测试连接成功 1-OTIS显示指令接收成功 2-发送按钮输入读取指令 3-点灯指令接收成功 | [7 empty] | 指令，4以上指令见映射表
Byte2 | 指令2时：Byte2对应锁梯按钮输入 Byte3对应上/下按钮输入 Byte4对应COP地址 | [7 empty] | 返回数据
…
Byte7

## Version
Ver1.0 | Initial Release
Ver1.1 | 增加测试指令说明

## TestCmdMap
指令 | 4-OTIS COP操纵盘测试
OTIS COP操纵盘测试
PC->Board |  | PC<-Board
Byte2 | 1：进入检修盒区域检测 2：进入楼层按钮区域检测 3：进入对讲区域检测 4：进入显示区域检测 5：进入I/O区域检测 6：启动测试 7：读取测试结果 | 1：进入检修盒区域检测成功 2：进入楼层按钮区域检测成功 3：进入对讲区域检测成功 4：进入显示区域检测成功 5：进入I/O区域检测成功 6：启动测试成功 7：读取测试结果成功
Byte3
Byte4
Byte5
Byte6
Byte7
进行检修盒区域检测《启动测试》命令时
|  |  | Byte3 | 1：ATU测试 2：ATD测试 3：NSB测试 4：ATK测试 5：ISC测试 6：ESTOP测试 7：FAN测试 8：继电器测试
|  |  | Byte4-Byte7 | 不使用
进行检修盒区域检测《读取测试结果》命令时返回数据
|  |  | Byte3 | 0：异常 >0：正常
|  |  | Byte4 | 异常码
|  |  | Byte5 | 0：正在测试 1：测试结束
|  |  | Byte6 | 不使用
Byte7
进行楼层按钮区域检测《启动测试》命令时
|  |  | Byte3 | 楼层按钮个数
|  |  | Byte4-Byte7 | 不使用
进行楼层按钮区域检测《读取测试结果》命令时
|  |  | Byte3 | Bit7：0-正在测试 1-测试结束 Bit6-Bit4：暂不使用 Bit3-Bit0：按钮数据地址索引
|  |  | Byte4 | 按钮数据 当索引=0时：Byte4-Btye7代表1-32号按钮 当索引=1时：Byte4-Byte7代表33-64号按钮 以此类推
Byte5
Byte6
Byte7
进行对讲区域检测《启动测试》命令时
|  |  | Byte3 | 1：给主机上电 0：给主机断电
|  |  | Byte4-Byte7 | 不使用
进行对讲区域检测《读取测试结果》命令时返回数据
|  |  | Byte3 | 0：警铃按钮无按下 >0：警铃按钮有按下
|  |  | Byte4 | 0：正在测试 1：测试结束
|  |  | Byte5 | 不使用
Byte6
Byte7
进行显示区域检测《启动测试》命令时
|  |  | Byte3 | 当前楼层值
|  |  | Byte4 | 当前功能值
|  |  | Byte5 | 启动状态：0-停止 1-开始
|  |  | Byte6-Byte7 | 不使用
进行显示区域检测《读取测试结果》命令时返回数据
|  |  | Byte3-Byte7 | 不使用
进行I/O区域检测《启动测试》命令时
|  |  | Byte3-Byte7 | 不使用
进行I/O区域检测《读取测试结果》命令时返回数据
|  |  | Byte3 | 检测状态：0-正在检测 1-检测结束
|  |  | Byte4-Byte6 | 检测结果值：按位映射 0：异常 1：正常 Bit0->Bit13：依次如下 LC-1，LC-2，LC-3，CJ10-1，CJ10-2，CJ10-3 DMB-1，DMB-2，DMB-3，DMB-4，DMB-5 DMB-7，DMB-8，DMB-9
|  |  | Byte7 | 不使用